## Operation
OPERATION KEYS
Keys | Remark
tab | 命令或路径等的补全键，Linux最有用快捷键*
移动光标快捷键
Ctrl+a | 光标回到命令行首*
Ctrl+e | 光标回到命令行尾*
Ctrl+f | 光标向右移动一个字符（相当于方向键右键）
Ctrl+b | 光标向左移动一个字符（相当于方向键左键）
剪切、粘贴、清除快捷键
Ctrl+Insert | 复制命令行内容*
Shift+Insert | 粘贴命令行内容*
Ctrl+k | 剪切（删除）光标处到行尾的字符*
Ctrl+u | 剪切（删除）光标处到行首的字符*
Ctrl+w | 剪切（删除）光标前的一个单词
Ctrl+y | 粘贴Ctrl+u，Ctrl+k，Ctrl+w删除的文本
Ctrl+c | 中断终端正在执行的任务或者删除整行*
Ctrl+h | 删除光标所在处的前一个字符（相当于退格键）
重复执行命令快捷键
Ctrl+d | 退出当前Shell命令行*
Ctrl+r | 搜索命令行使用过的历史命令记录*
Ctrl+g | 从执行Ctrl+r的搜索历史命令模式退出
Esc+.(点) | 获取上一条命令的最后的部分（空格分隔）*
控制快捷键
Ctrl+l | 清除屏幕所有内容，并在屏幕最上面开始一个新行，等同clear命令*
Ctrl+s | 锁定终端，使之无法输入内容
Ctrl+q | 解锁执行Ctrl+s的锁定状态
Ctrl+z | 暂停执行在终端运行的任务*
!号开头的快捷命令
!! | 执行上一条命令
!pw | 执行最近以pw开头的命令*
!pw:p | 仅打印最近pw开头的命令，但不执行
!num | 执行历史命令列表的第num(数字)条命令*
!$ | 上一条命令的最后一个参数，相当于Esc+.(点)
ESC相关
Esc+.(点) | 获取上一条命令的最后的部分（空格分隔）*
Esc+b | 移动到当前单词的开头
Esc+f | 移动到当前单词的结尾
Esc+t | 颠倒光标所在处及其相邻单词的位置

## Ubuntu
UBUNTU COMMAND
Command | Remark
sudo | 提升root权限
系统信息
arch | 显示机器的处理器架构(1)
uname -m | 显示机器的处理器架构(2)
uname -r | 显示正在使用的内核版
cat /proc/cpuinfo | 显示CPU info的信息
cat /proc/meminfo | 校验内存使用
cat /proc/version | 显示内核版本
cat /proc/net/dev | 显示网络适配器及统计
cat /proc/mounts | 显示已加载的文件系统
lspci -tv | 罗列 PCI 设备
lsusb -tv | 显示 USB 设备
data | 显示系统日期
cal 2018 | 显示系统2018日历表
date 041217002007.00 | 设置日期和时间 - 月日时分年.秒
关机 (系统的关机、重启以及登出 )
shutdown -h now | 关闭系统(1)
init 0 | 关闭系统(2)
telinit 0 | 关闭系统(3)
shutdown -h hours:minutes & | 按预定时间关闭系统
shutdown -c | 取消按预定时间关闭系统
shutdown -r now | 重启(1)
reboot | 重启(2
logout | 注销
文件和目录
cd /home | 进入 '/ home' 目录'
cd .. | 返回上一级目录
cd ../.. | 返回上两级目录
cd | 进入个人的主目录
cd ~user1 | 进入个人的主目录
cd - | 返回上次所在的目录
pwd | 显示工作路径
ls | 查看目录中的文件
ls -F | 查看目录中的文件
ls -l | 显示文件和目录的详细资料
ls -a | 显示隐藏文件
ls *[0-9]* | 显示包含数字的文件名和目录名
tree | 显示文件和目录由根目录开始的树形结构(1)
mkdir dir1 | 创建一个叫做 'dir1' 的目录'
mkdir dir1 dir2 | 同时创建两个目录
mkdir -p /tmp/dir1/dir2 | 创建一个目录树
rm -f file1 | 删除一个叫做 'file1' 的文件'
rmdir dir1 | 删除一个叫做 'dir1' 的目录'
rm -rf dir1 | 删除一个叫做 'dir1' 的目录并同时删除其内容
rm -rf dir1 dir2 | 同时删除两个目录及它们的内容
mv dir1 new_dir | 重命名/移动 一个目录
cp file1 file2 | 复制一个文件
cp dir/* . | 复制一个目录下的所有文件到当前工作目录
cp -a /tmp/dir1 . | 复制一个目录到当前工作目录
cp -a dir1 dir2 | 复制一个目录 -a：此选项通常在复制目录时使用，它保留链接、文件属性，并复制目录下的所有内容。其作用等于dpR参数组合。 -d：复制时保留链接。这里所说的链接相当于Windows系统中的快捷方式。 -f：覆盖已经存在的目标文件而不给出提示。 -i：与-f选项相反，在覆盖目标文件之前给出提示，要求用户确认是否覆盖，回答"y"时目标文件将被覆盖。 -p：除复制文件的内容外，还把修改时间和访问权限也复制到新文件中。 -r：若给出的源文件是一个目录文件，此时将复制该目录下所有的子目录和文件。 -l：不复制文件，只是生成链接文件
ln -s file1 lnk1 | 创建一个指向文件或目录的软链接,保存了其代表的文件的绝对路径，是另外一种文件
ln file1 lnk1 | 创建一个指向文件或目录的物理链接,inode都指向同一个文件在硬盘中的区块,相当于一个文件有两个名字
touch -t 1812250000 file1 | 修改一个文件或目录的时间戳 - (YYMMDDhhmm)
iconv -l | 列出已知的编码
文件搜索 | 文件搜索
find / -name file1 | 从 '/' 开始进入根文件系统搜索文件和目录
find / -user user1 | 搜索属于用户 'user1' 的文件和目录
find /home/user1 -name \*.bin | 在目录 '/ home/user1' 中搜索带有'.bin' 结尾的文件
find /usr/bin -type f -atime +100 | 搜索在过去100天内未被使用过的执行文件
find /usr/bin -type f -mtime -10 | 搜索在10天内被创建或者修改过的文件
find / -name \*.rpm -exec chmod 755 '{}' \; | 搜索以 '.rpm' 结尾的文件并定义其权限
find / -xdev -name \*.rpm | 搜索以 '.rpm' 结尾的文件，忽略光驱、捷盘等可移动设备
whereis halt | 显示一个二进制文件、源码或man的位置
which halt | 显示一个二进制文件或可执行文件的完整路径
挂载文件系统
mount /dev/hda2 /mnt/hda2 挂 | 载一个叫做hda2的盘 - 确定目录 '/ mnt/hda2' 已经存在
umount /dev/hda2 | 卸载一个叫做hda2的盘 - 先从挂载点 '/ mnt/hda2' 退出
fuser -km /mnt/hda2 | 当设备繁忙时强制卸载
umount -n /mnt/hda2 | 运行卸载操作而不写入 /etc/mtab 文件- 当文件为只读或当磁盘写满时非常有用
mount /dev/fd0 /mnt/floppy | 挂载一个软盘
mount /dev/cdrom /mnt/cdrom | 挂载一个cdrom或dvdrom
mount -o loop file.iso /mnt/cdrom | 挂载一个文件或ISO镜像文件
mount -t vfat /dev/hda5 /mnt/hda5 | 挂载一个Windows FAT32文件系统
mount /dev/sda1 /mnt/usbdisk | 挂载一个usb 捷盘或闪存设备
mount -t smbfs -o username=user,password=pass //WinClient/share /mnt/share | 挂载一个windows网络共享
磁盘空间
df -h | 显示已经挂载的分区列表
ls -lSr ¦more | 以尺寸大小排列文件和目录
du -sh dir1 | 估算目录 'dir1' 已经使用的磁盘空间'
du -sk * ¦ sort -rn | 以容量大小为依据依次显示文件和目录的大小
du -h --max-depth=1¦sort -hr | 文件夹大小倒序排列，去掉r为正序排列
用户和群组
groupadd group_name | 创建一个新用户组
groupdel group_name | 删除一个用户组
groupmod -n new_group_name old_group_name | 重命名一个用户组
useradd user1 | 创建一个新用户
adduser user1 | 创建一个新用户，包含主目录
userdel -r user1 | 删除一个用户 ( '-r' 排除主目录)
deluser user1 | 删除一个用户，包含主目录
usermod -a -G group1 user1 | 添加用户user1到组group1里
passwd user1 | 修改一个用户的口令 (只允许root执行)
chage -E 2019-12-31 user1 | 设置用户口令的失效期限
pwck | 检查 '/etc/passwd' 的文件格式和语法修正以及存在的用户
grpck | 检查 '/etc/passwd' 的文件格式和语法修正以及存在的群组
newgrp group_name | 登陆进一个新的群组以改变新创建文件的预设群组
groups | 显示当前用户拥有的群组权限
文件的权限
ls -lh | 显示权限
chmod ugo+rwx directory1 | 设置目录的所有人(u)、群组(g)以及其他人(o)以读（r ）、写(w)和执行(x)的权限
chmod go-rwx directory1 | 删除群组(g)与其他人(o)对目录的读写执行权限
chown user1 file1 | 改变一个文件的所有人属性
chown -R user1 directory1 | 改变一个目录的所有人属性并同时改变改目录下所有文件的属性
chgrp group1 file1 | 改变文件的群组
chown user1:group1 file1 | 改变一个文件的所有人和群组属性
find / -perm -u+s | 罗列一个系统中所有使用了SUID控制的文件
chmod u+s /bin/file1 | 设置一个二进制文件的 SUID 位 - 运行该文件的用户也被赋予和所有者同样的权限
chmod u-s /bin/file1 | 禁用一个二进制文件的 SUID位
chmod g+s /home/public | 设置一个目录的SGID 位 - 类似SUID ，不过这是针对目录的
setfacl -m u:user1:wr- | 设置一个用户只有 读写权限
setfacl -R -b file1 | 删除file1文件下所有的acl规则
文件的特殊属性
chattr +a file1 | 只允许以追加方式读写文件
chattr +c file1 | 允许这个文件能被内核自动压缩/解压
chattr +d file1 | 在进行文件系统备份时，dump程序将忽略这个文件
chattr +i file1 | 设置成不可变的文件，不能被删除、修改、重命名或者链接
chattr +s file1 | 允许一个文件被安全地删除
chattr +S file1 | 一旦应用程序对这个文件执行了写操作，使系统立刻把修改的结果写到磁盘
chattr +u file1 | 若文件被删除，系统会允许你在以后恢复这个被删除的文件
lsattr | 显示特殊的属性
打包和压缩文件
bunzip2 file1.bz2 | 解压一个叫做 'file1.bz2'的文件
bzip2 file1 | 压缩一个叫做 'file1' 的文件
gunzip file1.gz | 解压一个叫做 'file1.gz'的文件
gzip file1 | 压缩一个叫做 'file1'的文件
gzip -9 file1 | 最大程度压缩
rar a file1.rar test_file | 创建一个叫做 'file1.rar' 的包
rar a file1.rar file1 file2 dir1 | 同时压缩 'file1', 'file2' 以及目录 'dir1'
rar x file1.rar | 解压rar包
unrar x file1.rar | 解压rar包
tar -cvf archive.tar file1 | 创建一个非压缩的 tarball
tar -cvf archive.tar file1 file2 dir1 | 创建一个包含了 'file1', 'file2' 以及 'dir1'的档案文件
tar -tf archive.tar | 显示一个包中的内容
tar -xvf archive.tar | 释放一个包
tar -xvf archive.tar -C /tmp | 将压缩包释放到 /tmp目录下
tar -cvfj archive.tar.bz2 dir1 | 创建一个bzip2格式的压缩包
tar -jxvf archive.tar.bz2 | 解压一个bzip2格式的压缩包
tar -cvfz archive.tar.gz dir1 | 创建一个gzip格式的压缩包
tar -zxvf archive.tar.gz | 解压一个gzip格式的压缩包
zip file1.zip file1 | 创建一个zip格式的压缩包
zip -r file1.zip file1 file2 dir1 | 将几个文件和目录同时压缩成一个zip格式的压缩包
APT安装卸载软件
apt install package_name | 安装/更新一个 deb 包
apt-cdrom install package_name | 从光盘安装/更新一个 deb 包
apt update | 升级列表中的软件包
apt upgrade | 升级所有已安装的软件
apt remove package_name | 从系统删除一个deb包
apt autoremove | 删除已安装的软件包（保留配置文件），不会删除依赖软件包，且保留配置文件
apt purge / apt --purge remove | 删除已安装包（不保留配置文件)，删除软件包，同时删除相应依赖软件包。
apt clean | 从下载的软件包中清理缓存
aptautoclean | 删除为了满足某些依赖安装的，但现在不再需要的软件包
apt-get check | 确认依赖的软件仓库正确
apt-cache search searched-package | 返回包含所要搜索字符串的软件包名称
查看文件内容
cat file1 | 从第一个字节开始正向查看文件的内容
tac file1 | 从最后一行开始反向查看一个文件的内容
more file1 | 查看一个长文件的内容
less file1 | 类似于 'more' 命令，但是它允许在文件中和正向操作一样的反向操作
head -2 file1 | 查看一个文件的前两行
tail -2 file1 | 查看一个文件的最后两行
tail -f /var/log/messages | 实时查看被添加到一个文件中的内容
文本处理
cat file1 ¦ command( sed, grep, awk, grep, etc...) > result.txt | 合并一个文件的详细说明文本，并将简介写入一个新文件中
cat file1 ¦ command( sed, grep, awk, grep, etc...) >> result.txt | 合并一个文件的详细说明文本，并将简介写入一个已有的文件中
grep Aug /var/log/messages | 在文件 '/var/log/messages'中查找关键词"Aug"
grep ^Aug /var/log/messages | 在文件 '/var/log/messages'中查找以"Aug"开始的词汇
grep [0-9] /var/log/messages | 选择 '/var/log/messages' 文件中所有包含数字的行
grep Aug -R /var/log/* | 在目录 '/var/log' 及随后的目录中搜索字符串"Aug"
sed 's/stringa1/stringa2/g' example.txt | 将example.txt文件中的 "string1" 替换成 "string2"
sed '/^$/d' example.txt | 从example.txt文件中删除所有空白行
sed '/ *#/d; /^$/d' example.txt | 从example.txt文件中删除所有注释和空白行
sed -e '1d' result.txt | 从文件example.txt 中排除第一行
sed -n '/stringa1/p' | 查看只包含词汇 "string1"的行
sed -e 's/ *$//' example.txt | 删除每一行最后的空白字符
sed -e 's/stringa1//g' example.txt | 从文档中只删除词汇 "string1" 并保留剩余全部
sed -n '1,5p;5q' example.txt | 查看从第一行到第5行内容
sed -n '5p;5q' example.txt | 查看第5行
sed -e 's/00*/0/g' example.txt | 用单个零替换多个零
cat -n file1 | 标示文件的行数
cat example.txt ¦ awk 'NR%2==1' | 删除example.txt文件中的所有偶数行
echo 'a b c' ¦ awk '{print $1}' | 查看一行第一栏
echo a b c ¦ awk '{print $1,$3}' | 查看一行的第一和第三栏
paste file1 file2 | 合并两个文件或两栏的内容
paste -d '+' file1 file2 | 合并两个文件或两栏的内容，中间用"+"区分
sort file1 file2 | 排序两个文件的内容
sort file1 file2 ¦ uniq | 取出两个文件的并集(重复的行只保留一份)
sort file1 file2 ¦ uniq -u | 删除交集，留下其他的行
sort file1 file2 ¦ uniq -d | 取出两个文件的交集(只留下同时存在于两个文件中的文件)
comm -1 file1 file2 | 比较两个文件的内容只删除 'file1' 所包含的内容
comm -2 file1 file2 | 比较两个文件的内容只删除 'file2' 所包含的内容
comm -3 file1 file2 | 比较两个文件的内容只删除两个文件共有的部分
文件系统分析
badblocks -v /dev/hda1 | 检查磁盘hda1上的坏磁块
fsck /dev/hda1 | 修复/检查hda1磁盘上linux文件系统的完整性
fsck.ext2 /dev/hda1 | 修复/检查hda1磁盘上ext2文件系统的完整性
e2fsck /dev/hda1 | 修复/检查hda1磁盘上ext2文件系统的完整性
e2fsck -j /dev/hda1 | 修复/检查hda1磁盘上ext3文件系统的完整性
fsck.ext3 /dev/hda1 | 修复/检查hda1磁盘上ext3文件系统的完整性
fsck.vfat /dev/hda1 | 修复/检查hda1磁盘上fat文件系统的完整性
fsck.msdos /dev/hda1 | 修复/检查hda1磁盘上dos文件系统的完整性
dosfsck /dev/hda1 | 修复/检查hda1磁盘上dos文件系统的完整性
初始化一个文件系统 （格式化）
mkfs /dev/hda1 | 在hda1分区创建一个文件系统
mke2fs /dev/hda1 | 在hda1分区创建一个linux ext2的文件系统
mke2fs -j /dev/hda1 | 在hda1分区创建一个linux ext3(日志型)的文件系统
mkfs -t vfat 32 -F /dev/hda1 | 创建一个 FAT32 文件系统
fdformat -n /dev/fd0 | 格式化一个软盘
mkswap /dev/hda3 | 创建一个swap文件系统
备份
dump -0aj -f /tmp/home0.bak /home | 制作一个 '/home' 目录的完整备份
dump -1aj -f /tmp/home0.bak /home | 制作一个 '/home' 目录的交互式备份
restore -if /tmp/home0.bak | 还原一个交互式备份
rsync -rogpav --delete /home /tmp | 同步两边的目录 -v：显示rsync过程中详细信息。可以使用"-vvvv"获取更详细信息。 -P：显示文件传输的进度信息。(实际上"-P"="--partial --progress"，其中的"--progress"才是显示进度信息的)。 -n --dry-run ：仅测试传输，而不实际传输。常和"-vvvv"配合使用来查看rsync是如何工作的。 -a --archive ：归档模式，表示递归传输并保持文件属性。等同于"-rtopgDl"。 -r --recursive：递归到目录中去。 -t --times：保持mtime属性。强烈建议任何时候都加上"-t"，否则目标文件mtime会设置为系统时间，导致下次更新 ：检查出mtime不同从而导致增量传输无效。 -o --owner：保持owner属性(属主)。 -g --group：保持group属性(属组)。 -p --perms：保持perms属性(权限，不包括特殊权限)。 -D ：是"--device --specials"选项的组合，即也拷贝设备文件和特殊文件。 -l --links：如果文件是软链接文件，则拷贝软链接本身而非软链接所指向的对象。 -z ：传输时进行压缩提高效率。 -R --relative：使用相对路径。意味着将命令行中指定的全路径而非路径最尾部的文件名发送给服务端，包括它们的属性。用法见下文示例。 --size-only ：默认算法是检查文件大小和mtime不同的文件，使用此选项将只检查文件大小。 -u --update ：仅在源mtime比目标已存在文件的mtime新时才拷贝。注意，该选项是接收端判断的，不会影响删除行为。 -d --dirs ：以不递归的方式拷贝目录本身。默认递归时，如果源为"dir1/file1"，则不会拷贝dir1目录，使用该选项将拷贝dir1但不拷贝file1。 --max-size ：限制rsync传输的最大文件大小。可以使用单位后缀，还可以是一个小数值(例如："--max-size=1.5m") --min-size ：限制rsync传输的最小文件大小。这可以用于禁止传输小文件或那些垃圾文件。 --exclude ：指定排除规则来排除不需要传输的文件。 --delete ：以SRC为主，对DEST进行同步。多则删之，少则补之。注意"--delete"是在接收端执行的，所以它是在 ：exclude/include规则生效之后才执行的。 -b --backup ：对目标上已存在的文件做一个备份，备份的文件名后默认使用"~"做后缀。 --backup-dir：指定备份文件的保存路径。不指定时默认和待备份文件保存在同一目录下。 -e ：指定所要使用的远程shell程序，默认为ssh。 --port ：连接daemon时使用的端口号，默认为873端口。 --password-file：daemon模式时的密码文件，可以从中读取密码实现非交互式。注意，这不是远程shell认证的密码，而是rsync模块认证的密码。 -W --whole-file：rsync将不再使用增量传输，而是全量传输。在网络带宽高于磁盘带宽时，该选项比增量传输更高效。 --existing ：要求只更新目标端已存在的文件，目标端还不存在的文件不传输。注意，使用相对路径时如果上层目录不存在也不会传输。 --ignore-existing：要求只更新目标端不存在的文件。和"--existing"结合使用有特殊功能，见下文示例。 --remove-source-files：要求删除源端已经成功传输的文件。
rsync -rogpav -e ssh --delete /home ip_address:/tmp | 通过SSH通道rsync
rsync -az -e ssh --delete ip_addr:/home/public /home/local | 通过ssh和压缩将一个远程目录同步到本地目录
rsync -az -e ssh --delete /home/local ip_addr:/home/public | 通过ssh和压缩将本地目录同步到远程目录
dd bs=1M if=/dev/hda ¦ gzip ¦ ssh user@ip_addr 'dd of=hda.gz' | 通过ssh在远程主机上执行一次备份本地磁盘的操作
dd if=/dev/sda of=/tmp/file1 | 备份磁盘内容到一个文件
tar -Puf backup.tar /home/user | 执行一次对 '/home/user' 目录的交互式备份操作
( cd /tmp/local/ && tar c . ) ¦ ssh -C user@ip_addr 'cd /home/share/ && tar x -p' | 通过ssh在远程目录中复制一个目录内容
( tar c /home ) ¦ ssh -C user@ip_addr 'cd /home/backup-home && tar x -p' | 通过ssh在远程目录中复制一个本地目录
tar cf - . ¦ (cd /tmp/backup ; tar xf - ) | 本地将一个目录复制到另一个地方，保留原有权限及链接
find /home/user1 -name '*.txt' ¦ xargs cp -av --target-directory=/home/backup/ --parents | 从一个目录查找并复制所有以 '.txt' 结尾的文件到另一个目录
find /var/log -name '*.log' ¦ tar cv --files-from=- ¦ bzip2 > log.tar.bz2 | 查找所有以 '.log' 结尾的文件并做成一个bzip包
dd if=/dev/hda of=/dev/fd0 bs=512 count=1 | 做一个将 MBR (Master Boot Record)内容复制到软盘的动作
dd if=/dev/fd0 of=/dev/hda bs=512 count=1 | 从已经保存到软盘的备份中恢复MBR内容
网络 - （以太网和WIFI无线）
ifconfig eth0 | 显示一个以太网卡的配置
ifup eth0 | 启用一个 'eth0' 网络设备
ifdown eth0 | 禁用一个 'eth0' 网络设备
ifconfig eth0 192.168.1.1 netmask 255.255.255.0 | 控制IP地址
ifconfig eth0 promisc | 设置 'eth0' 成混杂模式以嗅探数据包 (sniffing)
dhclient eth0 | 以dhcp模式启用 'eth0'
route -n | show routing table
route add -net 0/0 gw IP_Gateway | configura default gateway
route add -net 192.168.0.0 netmask 255.255.0.0 gw 192.168.1.1 | configure static route to reach network '192.168.0.0/16'
route del 0/0 gw IP_gateway | remove static route
echo "1" > /proc/sys/net/ipv4/ip_forward | 该文件内容为0，表示禁止数据包转发，1表示允许

## VIM
VIM COMMAND
Command | Remark
vi | vim是vi的升级版本，兼容VI的指令
打开文件
vim +# : | 打开文件，并定位于第#行
vim +： | 打开文件，定位至最后一行
vim +/PATTERN : | 打开文件，定位至第一次被PATTERN匹配到的行的行首
关闭文件
:q | 退出
:wq | 保存并退出
:q! | 不保存并退出
:w | 保存
:w! | 强行保存
:x | 退出保存，与wq" 的区别,在当文件被修改时才写入
移动光标(编辑模式)
逐字符移动：
h | 左
l | 右
j | 下
k | 上
#h | 移动#个字符
以单词为单位移动
w | 移至下一个单词的词首
e | 跳至当前或下一个单词的词尾
b | 跳至当前或前一个单词的词首
#w | 移动#个单词
行内跳转：
0 | 换行绝对行首
^ | 行首的第一个非空白字符
：$ | 绝对行尾
行间跳转
#G | 跳转至第#行
gg | 第一行
G | 最后一行
末行模式
. | 表示当前行
$ | 最后一行
# | 第#行
+# | 向下的#行
翻屏
Ctrl+f | 向下翻一屏
Ctrl+b | 向上翻一屏
Ctrl+d | 向下翻半屏
Ctrl+u | 向上翻半屏
删除单个字符
x | 删除光标所在处的单个字符
#x | 删除光标所在处及向后的共#个字符
删除命令: d
d命令跟跳转命令组合使用
dd: | 删除当前光标所在行
#dd | 删除包括当前光标所在行在内的#行
粘贴命令 p
p | 如果删除或复制为整行内容，则粘贴至光标所在行的下方，如果复制或删除的内容为非整行，则粘贴至光标所在字符的后面
P | 如果删除或复制为整行内容，则粘贴至光标所在行的上方，如果复制或删除的内容为非整行，则粘贴至光标所在字符的前面
复制命令 y
用法同d命令
修改：先删除内容，再转换为输入模式
c | 用法同d命令
替换：
r | 单字符替换
#r | 光标后#个字符全部替换
R | 替换模式
撤消编辑操作 u
u | 撤消前一次的编辑操作
#u | 直接撤消最近#次编辑操作
连续u | 命令可撤消此前的n次编辑操作
Ctrl+r | 撤消最近一次撤消操作
重复前一次编辑操作
. | 编辑模式重复前一次编辑操作
可视化模式
v | 按字符选取
V | 按矩形选取
查找
/PATTERN | n 下一个
?PATTERN | N 上一个
查找并替换
1,$ | 表示全文
% | 表示全文
使用vim编辑多个文件
vim FILE1 FILE2 FILE3
:next | 切换至下一个文件
:prev | 切换至前一个文件
:last | 切换至最后一个文件
:first | 切换至第一个文件
:q退出当前文件
:qa 全部退出
分屏显示一个文件
Ctrl+w, s | 水平拆分窗口
Ctrl+w, v | 垂直拆分窗口
在窗口间切换光标：
Ctrl+w, | ARROW(h,j,k,l或方向键)
:qa | 关闭所有窗口
分窗口编辑多个文件
vim -o | 水平分割显示
vim -O | 水平分割显示
将当前文件中部分内容另存为另外一个文件
末行模式下使用w命令
:ADDR1,ADDR2w /path/to/somewhere
将另外一个文件的内容填充在当前文件中
:r /path/to/somefile | 附加到当前文件光标后
跟shell交互
:! COMMAND
高级话题
1、显示或取消显示行号
:set nu
:set nonu
mu = number
2、显示忽略或区分字符大小写
:set ic
:set noic
ic = ignorecase
3、设定自动缩进
:set ai
:set noai
ai = autoindent
4、查找到的文本高亮显示或取消
:set hlsearch
:set nohlsearch
5、语法高亮
:syntax on
:syntax off